## Sheet3
附件1
拘留所电子围栏改造项目
项目情况概述： |  | 项目周长（米） | 230 |  | 防区个数 | 2
|  | 墙体阴角（个） | 8 |  | 墙体阳角 | 8
序号 | 产品名称 | 单位 |  | 数量 | 设备参数
1 | 脉冲主机 | 台 | 台 | 1 | 主机技术参数： 4线制/双防区脉冲主机/显示每个防区的工作电压值/电压值可无级调控/显示每个防区的工作电流值/防区报警显示/实时监控每个防区情况/脉冲频率可调控/报警响应时间调控/继电器报警输出时间可调控/采用4.3寸真彩屏设计/内置拨码式单地址码模块，自带拨码开关，使用多防区时无须另外增加地址码模块，可以直接接入485总线与中心控制设备通信。 包含： 4线制双防区脉冲主机:1台/避雷器:2个/室外声光报警器:2个/涂塑主机防雨箱:1个
2 | 报警主机 | 个 | 个 | 1 | 电子围栏控制键盘：LCD键盘主机一体化结构，支持40个485方式防区输入
3 | 警号 | 个 | 个 | 1 | 警号（红白色）； 报警音量: 105dB at 30cm 防护等级：IP54，室外防水 内置水平仪，便于辅助安装 支持关闭报警声音输出，实现声光报警模式和光闪模式切换 工作湿度：10％～90％ 工作温度：-20℃～＋60℃ 功耗：静态功耗: 0.96W 报警功耗：2.7W 电源：DC 8~16V 0.22A Max 外壳材质：PC+ABS 重量：185g 尺寸(宽x高x深)：140*134*33mm
4 | 前端杆件 | 根 | 根 | 160 | 4/6线通用中间杆； 材质：软性玻璃纤维；6线，口径10mm，杆长850mm
|  | 宝 | 包 | 160 | 4线中间杆附件包； 含中间杆帽子（口径10）1个、中间杆绝缘子4个、中间杆底座（热镀锌）1个
|  | 包 |  | 30 | 4线承力杆经济型杆附件包； 含4个终端杆绝缘子（套管型）；1个终端杆帽子（32口径）；1个承力杆底座（热镀锌）
|  | 包 |  | 30 | 4线终端杆经济型附件包；含终端杆绝缘子（套管型）4只；终端杆帽子（32口径）1个；终端杆底座（热镀锌）1套；收紧器4个；线线连接器8个
|  | 包 |  | 30 | 4线经济型通用杆850； 经济型通用终端、承力杆； 4线终端杆，直径32mm,2.0mm 厚，高度：850mm；材质：铝合金管；表面处理：表面氧化；表面颜色：本色
5 | 警示牌 | 块 |  | 15 | 警示牌；尺寸：100*200MM/采用稀土发光材料制造/在阴雨天气同样可吸光/双面印刷/夜光显示/每10米挂一块
6 | 接地桩 | 根 |  | 3 | 电子围栏接地桩； 可用于将电子围栏主机和避雷器的接地；角钢，厚度2mm，长1.5米
7 | 导线 | 盘 |  | 3 | 20#合金线，优良导电率，抗氧化、耐腐蚀,去火功能，多股，每100米一欧姆阻值，400m一盘
|  | 盘 |  | 1 | 20#合金线，优良导电率，抗氧化、耐腐蚀,去火功能，多股，每100米一欧姆阻值，100m一盘。
|  | 盘 |  | 1 | 高压绝缘导线；合金线为内芯/高压绝缘层抗脉冲电压>20KV/考虑现场可能有出入口、或围墙不连续处，100米/盘
8 | 电源线 | 米 |  | 300 | RVV2*1.5
9 | 网线 | 米 |  | 300 | 超六类
10 | 485信号线 | 米 |  | 300 | RVV2*1.0
11 | 辅材 | 项 |  | 1 | 线管、线卡、线扎、胶布、排插等
本项目最高控制价 ：合计（元） | [5 empty] | 36000