## 监控、门禁改造
附件2
拘留所监控、门禁改造项目
序号 | 产品名称 | 单位 | 数量 | 设备参数
1 | 硬盘录像机 | 台 | 1 | 可接驳符合ONVIF、RTSP标准的众多主流厂商网络摄像机； 支持接入H.265、Smart265、H.264、Smart264视频编码码流 解码性能强劲，最大支持24路1080P解码 支持1200万像素高清网络视频的预览、存储与回放 支持HDMI与VGA同/异源输出，HDMI最大支持4K超高清显示输出，VGA支持1080P高清显示输出 自带24个SATA接口，最大支持满配16T硬盘 支持IP设备集中管理，包括IP设备一键添加、参数配置、批量升级、导入/导出等 最大支持8/16/16路本地同步回放 针对人、车及事件类型，支持快速回放与智能检索功能，大幅提升录像回放和检索效率 支持萤石云服务，通过海康互联APP可实现手机远程预览/回放/配置 支持萤石、ISUP以及GB28181协议，轻松实现平台接入。
2 | 监控专用硬盘 | 块 | 23 | SEAGATE,SKYHAWK,8TB,256MB,SATA 6Gb/s
3 | 监控杆 | 根 | 2 | 1米
4 | 监控支架 | 个 | 16 | 塑料支架，摄像机壁装
5 | 网络高清摄像头 | 台 | 18 | (1)600 万1/1.8" CMOS ICR星光级 红外阵列筒型网络摄像机 (2)支持区域入侵侦测，越界侦测，进入区域侦测，离开区域侦测，物品遗留侦测，物品拿取侦测，徘徊侦测，停车侦测，人员聚集侦测，快速移动侦测，场景变更侦测，虚焦侦测，音频异常侦测 (3)最低照度: 0.002 Lux @（F1.2，AGC ON），0 Lux with IR 宽动态: 120 dB焦距&视场角: 2.8 mm，水平视场角：102.2°，垂直视场角55.1°，对角视场角：120.2°4 mm，水平视场角：79°，垂直视场角：43.3°，对角视场角：92°6 mm，水平视场角：50.8°，垂直视场角：27.6°，对角视场角：59.9°8 mm，水平视场角：37.7°，垂直视场角：21°，对角视场角：43.5° 12 mm，水平视场角：24°，垂直视场角：13.7°，对角视场角：27.3° (4)补光灯类型: 红外补光、防补光过曝: 支持、红外波长范围: 850 nm、红外距离: 最远可达30 m、最大图像尺寸: 3072 × 1728。 (5)视频压缩标准: 主码流：H.265/H.264网络存储: 支持NAS（NFS，SMB/CIFS均支持），支持Micro SD(即TF卡)/Micro SDHC/Micro SDXC卡（最大256 GB），断网本地录像存储及断网续传，配合海康黑卡支持SD卡加密及SD卡状态检测 网络: 1个RJ45 10 M/100 M自适应以太网口 (6)音频: 1路输入（Line in），1路输出（Line out）；1个内置麦克风 报警: 1路输入，1路输出（报警输出最大支持DC 12 V，30 mA） 复位: 支持、电源输出: DC：12 V，100 mA，建议用于拾音器供电产品尺寸: 186.6 × 93.5 × 92.9 mm、包装尺寸: 235 × 120 × 125 mm、设备重量: 710 g.
6 | 网络高清半球摄像头 | 台 | 26 | 400万 1/1.8" CMOS 臻全彩半球型网络摄像机 全彩级高灵敏度传感器，F1.0超大光圈镜头，提供更清晰的视频流输入 最高分辨率可达2560 × 1440 @25 fps，在该分辨率下可输出实时图像 支持ROI感兴趣区域增强编码，支持Smart265/264编码，可根据场景情况自适应调整码率分配，有效节省存储成本 支持背光补偿，强光抑制，3D数字降噪，120 dB宽动态，适应不同监控环境 FWDV3-LS：支持1路报警输入，1路报警输出（报警输出zui大支持DC12 V，30 mA），1路音频输入，1路音频输出 支持萤石平台，海康互联 支持柔光灯补光，照射距离zui远可达30 m 1个内置麦克风，高清拾音 符合IP66防尘防水设计，可靠性高
7 | 门禁控制器 | 台 | 1 | 1、需支持RS485、TCP/IP有线网络双通信接口，通讯数据采用特殊加密处理，更安全，无泄密之忧； 2、需支持多门互锁功能、反潜回功能、多重卡开门功能、首卡开门功能、超级卡和超级密码开门、在线升级功能、中心远程开门功能； 3、需支持读卡器防拆报警、门未关妥报警、门被外力开起报警、开门等待超时报警、胁迫卡和胁迫码报警、黑名单报警、非法卡超次刷卡报警； 4、可存储≥10万笔合法卡，≥30万笔刷卡记录； 5、需同时支持RS485接口和韦根接口读卡器的接入，RS485接口采用双接口设计，支持环路断点故障检测和冗余功能 6、主机应具有消防联动功能，当检测到消防信号后，可以自动打开门锁； 7、应具防区报警功能，有≥4个防区输入端口，具有防短、防剪功能，能够联动报警输出； 8、应具有手动和自动校时功能； 9、主机应具有极端恶劣环境下正常工作能力，工作温度应为：﹣40℃~﹢70℃； 10、需支持长度≥20位的卡号识别和存储； 11、应支持普通卡/残疾人卡/黑名单/巡更卡/来宾卡/胁迫卡/超级卡等多种卡片类型； 12、工作电压：DC 12V，功耗：≤4W（不带负载）。
8 | 人脸门禁一体机 | 台 | 3 | 1.设备应采用嵌入式 linux 系统。 2.前面板防破坏能力应满足 IK07 的要求；结构后壳防破坏能力应满足 IK10 的要求；防水等级应满足IP66防护等级； 3.屏幕应为 7 英寸触摸屏；应采用水滴屏全贴合工艺；玻璃屏占比≥90%。屏幕流明度≥600cd/m2；屏幕分辨率应为 800╳1280；屏显下端应具有圆形指示灯，指示灯应支持固定频率的亮起和熄灭（呼吸状态）及识别状态提示。 4.应能在 0.001lux 低照度无补光环境下正常实现人脸识别，可在强光、逆光、暗光环境条件的人脸识别；在无可见光补光及低照度环境下实现全彩图输出预览图像；应支持防假体攻击功能，对视频、电子照片、打印照片、头模、3D 模型攻击应能防伪； 5.应支持 IC 卡识读；支持识读模块的扩展功能，模块支持热插拔连接，形成一体化识别终端；应支持人脸、刷卡、指纹、二维码、蓝牙和密码认证； 6.应采用 200W 像素双目摄像头，帧率应≥25 帧/s；应支持接入 NVR 设备，实现视频监控录像； 7. 设备离线应支持 10000个用户（用户权限应能配置为管理员）、 10000 张人脸库、 50000 张卡片容量、150000 笔记录存储 、 10000 个密码 8. 应支持佩戴口罩情况下的人脸识别功能，提示模式应分为提醒模式或强制模式；提醒模式下，未佩戴口罩时，应能做身份验证及考勤签到，身份验证通过后提醒佩戴口罩；强制模式下未佩戴口罩时，应无法做身份验证，并提醒佩戴口罩。 9.人脸比对平均时间应＜120ms （1:1对比方式）；最大人脸识别距离：＞4m；最小人脸识别距离：＜0.2m； 10.应支持在管理中心远程视频预览功能；应支持与管理平台或客户端中心、室内机、管理机、手机 APP 可视对讲功能；应支持配置一键呼叫管理机或室内机的可视对讲功能；应支持与广播主机呼叫对讲功能，实现与广播系统可视对讲功能；应支持中心广播主机向设备广播喊话； 11.设备接入系统平台后应能支持视频联动报警功能；未授权人员刷人脸时，设备应能支持抓拍图片并实时上报平台预警；系统应具有应急开启的方法，如设备支持接入消防应急信号联动开门； 根据设定事件的联动关系，当检测到该事件发生时，应能触发对应的动作。
9 | 遮阳罩 | 个 | 2 | 亚克力材质
10 | 交换机 | 台 | 30 | 5口千兆非网管交换机，5个10/100/1000M自适应电口
11 | 设备箱 | 个 | 30 | 不锈钢
12 | 电源线 | 米 | 300 | RVV2*1.0
13 | 网线 | 米 | 600 | 超六类（利旧，多还少补）
14 | 辅材 | 项 | 1 | 胶布、水晶头、线扎、线管、线槽、排插等
本项目最高控制价 ：合计（元） |  |  |  | 110000