## 道闸改造
附件3
拘留所道闸改造项目
序号 | 产品名称 | 单位 | 数量 | 设备参数
1 | 自动档车器 （栏栅道闸） | 台 | 1 | 自动挡车器DS-TMG303-XA是用于机动车通道上的出入口管理设备，广泛应用于停车场、小区、园区、企事业单位门口，管理车辆的出入。可通过停车场管理系统实现自动管理，也可以通过手动遥控实现起落杆。 1、电机上装有手轮装置，停电时，实现手动起落杆； 2、三个按键分别控制起杆、落杆和停止； 3、无触点监测：控制更精准、运行更平稳； 4、具备多种接口，可接入红外线（输入低电平信号）、地感及收费系统； 5、接线简单，无需布线及配线； 6、无线摇控功能（采用430.5MHZ遥控器）； 7、环境适应性强，支持低温-30℃安全使用；
2 | 守蔚-抓拍显示一体机 | 套 | 2 | • 防护等级：机箱表面采用抗紫外线静电喷塑工艺，不起皮，不褪色，防尘防水等级符合室外设备IP54级别要求； • 防跟车模式：支持视频防跟车、雷达/线圈防跟车两种模式，对于连续过车的场景，可实现跟车不落杆，有效解决拥堵问题； • 多种触发模式：支持视频触发、线圈触发、雷达触发等多种触发模式；捕获率高，纯视频识别，纯视频抓拍时可捕获无车牌，捕获率99.9%以上 • 黑白名单控制：支持黑、白名单的导入及对比，可直接联动道闸开闸，支持脱机运行； • 车牌识别种类：支持识别的号牌类型包括大（小）型汽车、使领馆汽车、警用汽车、教练汽车、新能源汽车、军车等；2019式武警车牌等国标车牌； • 补光灯：内置9颗高亮LED灯，智能补光技术，支持时控和光控 • 显示屏：LED屏：支持2列四字三色LED屏，显示内容可灵活配置 • 集成度高：集摄像机、LED显示屏（可选）、LED补光灯、镜头、喇叭功放于一体，有效节省施工布线成本； • 低照度效果：1/2.7"逐行扫描CMOS，成像效果好， 0.002Lux彩色低照度监控效果，夜间看的更清 • 高清晰：200万像素高清摄像机，最大分辨率可达1920*1200，帧率高达25fps；
3 | 出入口管理终端 | 个 | 1 | 1. 处理器：Intel Bay Trail平台处理器，内存：≥4GB；标配≥128G SSD；接口描述：≥1个HDMI接口、≥4个USB接口、≥1个音频输入接口、≥1个音频输出接口、≥1个电源开关、整机是无风扇设计。 2. VGA输出功能：可通过VGA输出进行显示。HDMI输出功能检验：可通过HDMI输出进行显示；报警输入输出功能检验：样机可控制报警输出，并获取报警输入信息； 3. 余位发布功能检验：设备根据过车自动计算当前停车场的余位数，自动将余位数发送到对应对应出入口下的LED显示屏上。
4 | 防砸雷达 | 台 | 1 | 采用79GHz MMIC技术;安装与维护方便，所需人力少，工时短; 采用先进的信号处理技术，可稳定检测到行人和车辆，虚警率低，有效防止“砸车、砸人”事故的发生;信号稳定，通讯距离长;能够自动识别背景;环境适应性强，检测性不受光照、灰尘、雨雪等外界环境干扰。
5 | 辅材 | 项 | 1 | 电源线，网线及，管线材料等
本项目最高控制价 ：合计（元） |  |  |  | 28000