## 详单
报 价 清 单
编号 | 设备名称 | 产品图片 | 尺寸(WxDxH) | 技术参数 | 数量 | 单位 | 单价 | 金额 | 备注
厨房设备
1 | 炉拼台 |  | 500*1100*800+450 | 1、整体采用SUS304不锈钢制作；面板1.2mm，侧板1.0mm； | 3 | 台 | 960 | 2880
2 | 电磁单头大锅灶 |  | 1000*1100*800+450 | 1、大锅Φ800，功率：20KW/380V； 2、外壳采用优质不锈钢板材，耐腐蚀，炉面板厚度1.2mm，其他侧板厚度1.0mm。 ★3、所投产品依据GB 40876-2021《商用电磁灶能效限定值及能效等级》标准要求进行热效率检测，热效率实测值≥94%，产品能效等级为1级。（评审依据：须提供具有相应检测资质的检测机构出具的带有CMA标识或CNAS标识的报告扫描件加盖制造商公章佐证） ★4、所投产品依据GB 4806.9-2023产品标准和技术要求进行试验，具备食品接触产品安全认证证书；产品依据GB/T 10125-2021、GB/T6461-2002产品标准和技术要求进行试验，具备防腐蚀等级10级认证证书。（评审依据：须提供具有相应资质机构颁发的有效证书扫描件及具有相应检测资质的检测机构出具的带有CMA标识或CNAS标识的报告扫描件加盖制造商公章佐证） ★5、所投产品原材料不锈钢板依据GB/T 3280-2015标准，对抗拉强度、规定塑性延伸强度、断后伸长率、硬度值进行检测且检测结果合格。（评审依据：须提供具有相应检测资质的检测机构出具的带有CMA标识或CNAS标识的报告扫描件加盖制造商公章佐证） | 1 | 台 | 10500 | 10500
3 | 电磁单头单尾小炒灶 |  | 1000*1100*800+400 | 1、微晶板Φ500，功率：15KW/380V； 2、材质：优质不锈钢板材，耐腐蚀，炉面板厚度1.2mm，其他侧板厚度1.0mm。 ★3、所投产品依据GB 40876-2021《商用电磁灶能效限定值及能效等级》标准要求进行热效率检测，热效率实测值≥92%，产品能效等级为1级。（评审依据：须提供具有相应检测资质的检测机构出具的带有CMA标识或CNAS标识的报告扫描件加盖制造商公章佐证） ★4、所投产品依据GB 4806.9-2023产品标准和技术要求进行试验，具备食品接触产品安全认证证书；产品依据GB/T 10125-2021、GB/T6461-2002产品标准和技术要求进行试验，具备防腐蚀等级10级认证证书。（评审依据：须提供具有相应资质机构颁发的有效证书扫描件及具有相应检测资质的检测机构出具的带有CMA标识或CNAS标识的报告扫描件加盖制造商公章佐证） ★5、所投产品核心部件机芯依据 GB/T2423.2-2008进行高温试验。在(35士2)℃条件下贮存≥156 h。试验结束室温处理 2h，检查样品外观，结构及功能应正常。（评审依据：须提供具有相应检测资质的检测机构出具的带有CMA标识或CNAS标识的报告扫描件加盖制造商公章佐证） | 1 | 台 | 10200 | 10200
4 | 24盘蒸饭柜 |  | 1435*650*1580 | 商用24盘电蒸饭柜 电压：380V 功率：24KW 外形尺寸：1410*650*1580 1，柜体采用201正材J1料。 2，全智能触摸屏控制，带预约功能、自动定时、自动恒温、5个菜单模式可任意调节、缺水自动断电功能。 3，双系统控制，(数码自动控制和人工按键控制)。 4、内胆托架双卡槽托架防止饭盆托落(非整体拉升)，内胆2侧增加加强条柜体强度高不变形不掉盆。 5、底部承重加强用优质不锈钢方管加强，厨房潮湿环境不生锈不掉焊。 6，蒸柜用铜制带重力阀芯缺压装置，柜内带微压蒸汽温度高，蒸制食品囗感好。 7，顶部控制箱顶盖反扣式，顶部无缝隙和螺丝孔且卸压装置高过蒸柜顶部，有效保障顶部控制箱干燥无水蒸汽。有效降低售后维修故障率。 8，全304不锈钢带铜头发热管使用寿命长。 9，加装溢水装置防止因浮球损坏而烫伤人。 10，脚轮使用尼龙脚轮右前轮带刹车，承重好能固定。 11，蒸柜门内部框架式结构强度高，有效保障蒸柜密封性且门封不漏蒸汽。 12，加大6分排水口，柜内水和实物能顺利排出。 13，商用蒸柜（控制系统）需提供 GB 4706.1-2005《家用和类似用途电器的安全第一部分：通用要求》带电部件--外壳（基本绝缘）试验电压（V）3000 不击穿 检测报告复印件 14，需提供 依据 SB/T 10697-2012《用电汽两用蒸饭柜》蒸饭性能 满载时蒸柜应在烧开后≤40min;同时蒸柜内各处最大温差应≤15℃ 检测报告复印件 15，本产品需由保险公司承保且人身保险≥200万元，财产保险≥100万元。提供保险单扫描件加盖公章。 | 1 | 台 | 12500 | 12500
5 | 双通工作台 |  | 1800*800*800 | 1、整体采用SUS304不锈钢制作； 2、台面厚度1.2mm，层板、底板、侧板及门面采用1.0mm厚不锈钢板制作； 3、配置不锈钢可调子弹脚。 | 2 | 台 | 3900 | 7800
6 | 单通工作台 |  | 1800*800*800 | 1、整体采用SUS304不锈钢制作； 2、台面厚度1.2mm，层板、底板、侧板及门面采用1.0mm厚不锈钢板制作； 3、配置不锈钢可调子弹脚。 | 3 | 台 | 3800 | 11400
7 | 双星盆水池 |  | 1400*700*800+150 | 1、整体SUS304不锈钢制作； 2、台面采用1.2mm厚不锈钢板制作； 3、星盆斗采用1.0mm厚不锈钢板制作； 4、配可调式子弹脚； | 1 | 台 | 1900 | 1900
8 | 双星盆水池 |  | 1200*700*800+150 | 1、整体SUS304不锈钢制作； 2、台面采用1.2mm厚不锈钢板制作； 3、星盆斗采用1.0mm厚不锈钢板制作； 4、配可调式子弹脚； | 2 | 台 | 1800 | 3600
9 | 双层工作台 |  | 1500*700*800 | 1、整体采用304不锈钢制作； 2、台面厚度1.2mm，下层板厚度1.0mm； | 1 | 台 | 1650 | 1650
配套设备
1 | 三角阀 |  |  |  | 16 | 个 | 38 | 608
2 | 软水管 |  |  |  | 16 | 条 | 35 | 560
其他
1 | 旧厨房设备拆除 |  |  |  | 1 | 项 | 2800 | 2800
2 | 旧厨房设备安装 |  |  |  | 1 | 项 | 3500 | 3500
3 | 旧设备辅材 |  |  |  | 1 | 项 | 1500 | 1500
排烟系统
1 | 不锈钢豪华方形烟罩 |  | L*1200*500 | 304优质不锈钢，1.0厚 | 5.2 | 米 | 2800 | 14560
2 | 不锈钢集气管 |  | 600*150 | 304优质不锈钢，1.0厚 | 5.2 | 米 | 650 | 3380
3 | 不锈钢后封板 |  |  | 304优质不锈钢，1.0厚 | 5.2 | 米 | 480 | 2496
4 | 不锈钢上封板 |  |  | 304优质不锈钢，1.0厚 | 5.2 | 米 | 520 | 2704
5 | 不锈钢挡油板 |  | 500*500 | 304优质不锈钢，1.0厚 | 10 | 片 | 360 | 3600
6 | 不锈钢防爆灯 |  | 900*180 |  | 4 | 台 | 450 | 1800
7 | 不锈钢烟管 |  | 600*600 | 201优质不锈钢，1.0厚 | 20 | 米 | 680 | 13600
8 | 不锈钢变径 |  | 600*600 | 201优质不锈钢，1.0厚 | 3 | 个 | 900 | 2700
9 | 不锈钢弯头 |  | 600*600 | 201优质不锈钢，1.0厚 | 3 | 个 | 900 | 2700
10 | 不锈钢消声器 |  | 700*700*1200 | 201优质不锈钢，1.0厚 | 2 | 台 | 2650 | 5300
11 | 不锈钢防火阀 |  | 600*600 |  | 1 | 台 | 2150 | 2150
12 | 排烟风机 |  |  | 5.5kw | 1 | 台 | 9600 | 9600
13 | 风机钢架 |  |  | 10号槽钢 | 1 | 台 | 2600 | 2600
14 | 风机净化变频保护器 |  |  |  | 1 | 台 | 2350 | 2350
15 | 接油盘 |  |  | 铁皮1.0厚 | 1 | 个 | 600 | 600
16 | 油烟净化器 |  |  | 10000风量 | 1 | 台 | 9700 | 9700
17 | 净化器钢架 |  |  | 10号槽钢 | 1 | 台 | 2100 | 2100
18 | 帆布软接 |  |  |  | 1 | 套 | 350 | 350
19 | 外墙高空安装及辅材 |  |  |  | 1 | 项 | 5500 | 5500
共计大写： |  | 159188 |  |  |  | 共计小写： |  | 159188